## Flexi_encoder_BOB_CAM_OUTPUT_A1
Quantity | Manufacturer Part Number 1 | Manufacturer 1 | Description | SuppliersPartNumber | Package | Comment | Designator | Footprint
4 |  |  | Chip capacitors | C1525 | 0402 | 100nF | C1, C3, C4, C5 | 0402_C
1 |  |  | Chip capacitor | C23733 | 0402 | 4.7uF | C2 | 0402_C
1 |  |  | 500mW - 0.1uA @ 1V 5.6V LL-34 Zener Diodes ROHS | C8062 | LL-34 | ZMM5V6 | D1 | LL-34
1 |  |  | LED | C130723 | 0402 | 0402 Green | D15 | LED 0402_1005 RED
3 |  |  | TERM BLOCK HDR 2POS 90DEG 3.5MM |  |  | 691322110002 | J1, J3, J4 | FP-691322110002-MFG
1 |  |  | CONN MOD JACK 8P8C R/A UNSHLD | C385834 | CONN_MOD_JACK | RJHSE-5080 | J2 | FP-RJHSE-5080-MFG
3 |  |  | Chip resistor | C25087 | 0402 | 200Ω ±1% | R1, R2, R3 | 0402_R
4 |  |  | Chip resistor | C25900 | 0402 | 4.7KΩ ±1% | R4, R5, R6, R7 | 0402_R
1 | AM26LS31CDR | Texas Instruments | 4/0 Driver - RS422, RS485 16-SOIC | C6179 | SOIC-16_150mil | AM26LS31CDRG4 | U1 | SOIC-16_150mil